## Plan1
CLIENTE: PREFEITURA MUNICIPAL DE PAULO LOPES
Boca de Lobo Tipo 1 provisoriamente lacrada com tampa de concreto- Unid.
COMPOSIÇÃO DE CUSTOS
ITEM | SINAPI | SERVIÇO | UNID. | QUANT. | PREÇO | SUB | TOTAL
[5 empty] | UNIT. | TOTAL
1 | 6045 | Concreto fck 15MPa, excluindo
|  | lançamento, preparado em beto- |  |  |  | 0
|  | neira, utilizando brita 1 e 2 | m³ | 0.42 | 324.39 | 136.2438
2 | 74007/002 | Formas de madeira de 3ª com
|  | reaproveitamento 3x | m² | 3.3 | 41.22 | 136.026
3 | 74254/002 | Armadura aço CA-50/60 | kg | 8.4 | 6.59 | 55.356
4 | 6519 | Alvenaria de tijolos maciços com
|  | espessura de 20cm | m² | 3.9 | 122.19 | 476.541
5 | 73927/011 | Revestimento interno com arga-
|  | massa ci-ar traço 1:4 | m² | 3.1 | 20.34 | 63.054 | 867.2208
7 |  | BDI (27%) | % | 27 | 867.2208 | 234.1496 | 234.1496
[6 empty] | TOTAL | 1101.3704
2014-03-01