## A1
PLANILHA A 1
PLANILHA DE ORÇAMENTO PARA OBRAS E SERVIÇOS DE ENGENHARIA - MODELO
MUNICÍPIO: PAULO LOPES | [7 empty] | FOLHA No
01
PROJETO: | RUA SIMEÃO BERNARDINO LEAL - TRECHO 3 - ETAPA 1 | [6 empty] | DATA
28/03/2014
LOCALIZAÇÃO: |  | Ribeirão de Paulo Lopes
Data de referência dos custos: Fevereiro/2014
ITEM | CÓDIGO (SINAPI / SICRO) | DISCRIMINAÇÃO | UNID. | QUANT. | CUSTO UNITÁRIO | BDI (%) | PREÇO UNITÁRIO | PREÇO DO SERVIÇO
1 |  | SERVIÇOS PRELIMINARES | [5 empty] | 1162.05
1.1 | 74209/001 | Placa De Obra Em Chapa De Aco Galvanizado | m² | 2.5 | 366 | 27% | 464.82 | 1162.05
2 |  | TERRAPLENAGEM | [5 empty] | 102505.8
2.1 | 74154/001 | Escavação carga e transporte de material de 1ª cat. DMT até 200m | m³ | 3614.8 | 5.05 | 27% | 6.41 | 23170.87
2.2 | 2 S 01 102 02 | Escavação carga e transporte de material de 3ª cat. DMT até 200m | m³ | 262 | 18.9 | 27% | 24 | 6288
2.3 | 73843/001 | Muro de arrimo em concreto ciclópico com 30% de pedra de mão | m³ | 200.5 | 283.7 | 27% | 360.3 | 72240.15
2.4 | 41721 | Compactação de aterros a 95%PN | m³ | 214 | 2.97 | 27% | 3.77 | 806.78
3 |  | DRENAGEM | [5 empty] | 368898.02
3.1 | 3061 | Escavação mecânica de valas | m³ | 1528.31 | 5.63 | 27% | 7.15 | 10927.42
3.2 | 76444/001 | Reaterro compactado com sapo | m³ | 1207.87 | 8.26 | 27% | 10.49 | 12670.56
3.3 | 73730 | Assent. de tubo D=0,30m | m | 310 | 10.48 | 27% | 13.31 | 4126.1
3.4 | 73724 | Assent. de tubo D=0,40m | m | 863 | 14.91 | 27% | 18.94 | 16345.22
3.5 | 73723 | Assent. de tubo D=0,50m | m | 204 | 22.58 | 27% | 28.68 | 5850.72
3.6 | 73722 | Assent. de tubo D=0,60m PA-1 | m | 35 | 29.03 | 27% | 36.87 | 1290.45
3.7 | 73720 | Assent. de tubo D=0,80m PA-2 | m | 2 | 60.47 | 27% | 76.8 | 153.6
3.8 | 73721 | Assent. de tubo D=1,00m PA-2 | m | 1 | 91.09 | 27% | 115.68 | 115.68
3.9 | 73719 | Assent. de tubo D=1,20m PA-2 | m | 2 | 113.55 | 27% | 144.21 | 288.42
3.10 | 7796 | Tubo Concreto Simples Classe PS1 d=300mm | m | 310 | 18.57 | 27% | 23.58 | 7309.8
3.11 | 7781 | Tubo Concreto Simples Classe PS1 d=400mm | m | 863 | 23.7 | 27% | 30.1 | 25976.3
3.12 | 7795 | Tubo Concreto Simples Classe PS1 d=500mm | m | 204 | 36.11 | 27% | 45.86 | 9355.44
3.13 | 7725 | Tubo de Concreto Armado d=600mm PA-1 | m | 35 | 83 | 27% | 105.41 | 3689.35
3.14 | 7763 | Tubo de Concreto Armado d=800mm PA-2 | m | 2 | 150.46 | 27% | 191.08 | 382.16
3.15 | 7765 | Tubo de Concreto Armado d=1000mm PA-2 | m | 1 | 252.17 | 27% | 320.26 | 320.26
3.16 | 7766 | Tubo de Concreto Armado d=1200mm PA-2 | m | 2 | 363.99 | 27% | 462.27 | 924.54
3.17 | 73856/001 | Boca de bueiro D=0,40m | UNID. | 7 | 301.13 | 27% | 382.44 | 2677.08
3.18 | composição | Boca de bueiro D=0,50m | UNID. | 4 | 451.42 | 27% | 573.3 | 2293.2
3.19 | 73856/002 | Boca de bueiro D=0,60m | UNID. | 1 | 506.35 | 27% | 643.06 | 643.06
3.20 | 73856/003 | Boca de bueiro D=0,80m | UNID. | 2 | 774.5 | 27% | 983.62 | 1967.24
3.21 | 73856/010 | Boca de bueiro duplo D=1,20m | UNID. | 2 | 2178.43 | 27% | 2766.61 | 5533.22
3.22 | composição | Caixa de ligação em tubo D=0,40m | UNID. | 10 | 581.58 | 27% | 738.61 | 7386.1
3.23 | 74206/001 | Caixa coletora de talvegue/sarjeta | UNID. | 6 | 1020.04 | 27% | 1295.45 | 7772.7
3.24 | composição | Boca de lobo tipo 1 provisoriamente fechada com tampa de concreto | UNID. | 3 | 867.22 | 27% | 1101.37 | 3304.11
3.25 | composição | Boca de lobo com grelha de ferro tipo 1 | UNID. | 36 | 1206.93 | 27% | 1532.8 | 55180.8
3.26 | 73950/001 | Boca de lobo com grelha de ferro tipo 2 | UNID. | 50 | 1076.81 | 27% | 1367.55 | 68377.5
3.27 | 74223/001 | Fornecimento e assentamento de meio fios concreto fck25MPa com 12x15x30x100cm | m | 3197 | 28.09 | 27% | 35.67 | 114036.99
4 |  | PAVIMENTAÇÃO | [5 empty] | 1002777.25
4.1 | 72961 | Regularização e compactação de subleito a 100% PN | m² | 11975.97 | 1.38 | 27% | 1.75 | 20957.95
4.2 | 73711 | Sub base de brita corrida e = 19cm | m³ | 2214.71 | 100.7 | 27% | 127.89 | 283239.26
4.3 | 1 A 00 002 91 | Transporte Comercial C/ Basc. 10M3 Rod. Pav. DMT- 25,00 Km Den 2,0 | t.km | 110735.5 | 0.34 | 27% | 0.43 | 47616.27
4.4 | 73710 | Base de brita graduada e = 16cm | m³ | 1724.4 | 131.5 | 27% | 167.01 | 287992.04
4.5 | 1 A 00 002 91 | Transporte Comercial C/ Basc. 10M3 Rod. Pav. DMT- 25,00 Km Den 2,385 | t.km | 102817.35 | 0.34 | 27% | 0.43 | 44211.46 | 0
4.6 | 72945 | Imprimação com CM30 | m² | 10378 | 3.05 | 27% | 3.87 | 40162.86
4.7 | 72943 | Pintura de ligação com RR-2C | m² | 10378 | 1.18 | 27% | 1.5 | 15567
4.8 | 72965 | Fabricação E Aplicação De Concreto Asfaltico Usinado A Quente(Cauq),Cap 50/70, | t | 1037.8 | 191.1 | 27% | 242.7 | 251874.06
4.9 | 1 A 00 002 91 | Transporte Comercial C/ Basc. 10M3 Rod. Pav. DMT- 25,00 Km | t.km | 25945 | 0.34 | 27% | 0.43 | 11156.35
5 |  | PASSEIOS | [5 empty] | 38596.98
5.1 | 79481 | Reaterro dos passeios - esp. média 20cm | m³ | 874.6 | 17.5 | 27% | 22.23 | 19442.36
5.2 | 72961 | Regularização e compactação | m² | 4373.2 | 1.38 | 27% | 1.75 | 7653.1
5.3 | composição | Camada de pedrisco - esp. media 1,5cm | m² | 4373.2 | 2.07 | 27% | 2.63 | 11501.52
6 |  | SINALIZAÇÃO | [5 empty] | 7552.31
6.1 | 72947 | Pintura Faixa-Tinta B.Acrílica Emuls. Água -2 Anos (Branca e Amarela) | m² | 202.6 | 16.24 | 27% | 20.62 | 4177.61
6.2 | 4 S 06 202 11 | Confecção Placa Sinalização Tot.Refletiva | m² | 3.25 | 274.67 | 27% | 348.83 | 1133.7
6.3 | 21022 | Tubo Aco Preto C/ Costura din 2440/NBR 5580 Classe Media DN 50mm | m | 60 | 29.41 | 27% | 37.35 | 2241
VALOR TOTAL R$ | [7 empty] | 1521492.41 | 1521492.41
DATA: 28/03/2014 |  | NOME: João Augusto Demaria da Silveira |  | ASSINATURA:
Nº CREA / CAU: 016.495-1

## 51900
COMPOSIÇÃO DE PREÇO UNITÁRIO
Boca BSTC D=0,50 m normal | [5 empty] | Unid: m³
|  | Utilização |  | Custo |  | Custo
EQUIPAMENTO | Quantidade | Produtivo | Improdutivo | Produtivo | Improdutivo | Horário
Caminhão Carroceria - de madeira 15 t (210 kW) | 0.03 | 1 | 0 | 123.1 | 11.51 | 3.69
Caminhão Basculante - 10 m3 - 15 t (210 kW) | 0.01 | 1 | 0 | 127.47 | 11.51 | 1.27
[5 empty] | (A) TOTAL | 4.96
MÃO DE OBRA SUPLEMENTAR |  |  | K ou R | Quantidade | Salario Base | Custo Horar.
Encarregado de turma |  |  | 1.56 | 1 | 12.36 | 19.28
[5 empty] | (B) TOTAL | 19.28
(C) PRODUÇÃO DA EQUIPE | 51 |  | CUSTO HORARIO TOTAL (A+B) |  |  | 24.24
(D) CUSTO HORARIO DA EXECUÇÃO [(A)+(B)]/(C)=(D) | [5 empty] | 0.48
MATERIAIS |  |  | Unidade | Custo | Consumo | Custo Unit.
Forma comum de madeira | 5.5 |  | M2 | 43.38 |  | 238.59
Concreto ciclópico fck=15 MPa | 0.85 |  | M3 | 171.76 |  | 145.996
Argamassa cimento-areia 1:3 | 0.04 |  | M3 | 298.75 |  | 11.95
[5 empty] | (E) TOTAL | 396.536
TRANSPORTE | DMT(T) | DMT(P) | DMT(Total) | Custo | Consumo | Custo Unit.
[5 empty] | (F) TOTAL | 0
CUSTO UNITÁRIO TOTAL: (D)+(E)+(F) | [5 empty] | 397.016
BONIFICAÇÃO: | 27 |  |  |  |  | 107.19
PREÇO UNITÁRIO TOTAL: | [5 empty] | 504.206