## Plan1
CLIENTE: PREFEITURA MUNICIPAL DE PAULO LOPES
LOCAL: Penha
PROJETO: Rua Gerassino de Assis - 1ª Etapa (estaca 0PP a 12)
DATA: |  | 21/08/2014
ORÇAMENTO
ITEM | SINAPI | SERVIÇO | UNID. | QUANT. | PREÇO | SUB-TOTAL | TOTAL
UNIT.
1 |  | DRENAGEM
1.1 | 3061 | Escavação mecânica de valas | m³ | 401.4 | 7.43 | 2982.402
1.2 | 76444/001 | Reaterro compactado com sapo | m³ | 325.5 | 13.05 | 4247.775
1.3 | 7796+73730 | Forn. e assent. de tubo D=0,30m | m | 36 | 36.34 | 1308.24
1.4 | 7781+73724 | Forn. e assent. de tubo D=0,40m | m | 160 | 48.79 | 7806.4
1.5 | 7795+73723 | Forn. e assent. de tubo D=0,50m | m | 32 | 74.13 | 2372.16
1.6 | 7725+73722 | Idem D=0,60m PA-1 | m | 84 | 139.92 | 11753.28
1.7 | composição | Boca de Lobo Tipo 1 provisoriamen-
|  | te lacrada com tampa de concreto | UNID. | 3 | 1614.92 | 4844.76
1.8 | composição | Boca de lobo com grelha de ferro
|  | Tipo 1 | UNID. | 7 | 2130.19 | 14911.33
1.9 | composição | Boca de lobo com grelha de ferro
|  | Tipo 2 | UNID. | 6 | 924.65 | 5547.9 | 55774.247
2 |  | PAVIMENTAÇÃO
2.1 | 72961 | Regularização e compactação
|  | de subleito a 100% PN | m² | 1848 | 1.78 | 3289.44
2.2 | 74223/001 | Fornecimento e assentamento
de meio fios de concreto fck
|  | 25 Mpa com 12x30cm | m | 480 | 42.56 | 20428.8
2.3 | 73711 | Sub base de brita corrida e = 17cm | m³ | 306.4 | 131.75 | 40368.2
2.4 | 73710 | Base de brita graduada e = 13cm | m³ | 225 | 172.22 | 38749.5
2.5 | 72945 | Imprimação com CM30 | m² | 1699.2 | 4.92 | 8360.064
2.6 | 72943 | Pintura de ligação com RR-2C | m² | 1699.2 | 1.58 | 2684.736
2.7 | 72965 | Camada de CAUQ com espessu-
|  | ra comprimida de 4cm | t | 169 | 242.66 | 41009.54
2.8 | 1 A 00 102 00 | Transporte de massa asf. em cami-
|  | nhão basculante - DMT 25km | m³ | 84.8 | 39.68 | 3364.864 | 158255.144
3 |  | PASSEIOS
3.1 | 79481 | Reaterro de passeios com materi-
|  | al de jazida - esp. media 10cm | m³ | 64.1 | 29.48 | 1889.668
3.2 | 72961 | Regularização e compactação de
|  | passeios | m² | 641 | 1.78 | 1140.98
CLIENTE: PREFEITURA MUNICIPAL DE PAULO LOPES
LOCAL: Penha
PROJETO: Rua Gerassino de Assis - 1ª Etapa (estaca 0PP a 12)
DATA: |  | 21/08/2014
ORÇAMENTO
ITEM | SINAPI | SERVIÇO | UNID. | QUANT. | PREÇO | SUB-TOTAL | TOTAL
UNIT.
3.3 | 74164/004 | Leito de brita com espessura 5cm | m³ | 32.1 | 135.7 | 4355.97
3.4 | composiçao | Fornecimento e assentamento de
placas cimentícias podotáteis di-
recionais de 45x45cm na cor ver-
|  | melha | m² | 217.6 | 58.25 | 12675.2
3.5 | composiçao | Fornecimento e assentamento de
placas cimentícias podotáteis de
alerta de 45x45cm na cor verme-
|  | lha | m² | 10 | 58.25 | 582.5
3.6 | 68333 | Piso de concreto 20 Mpa com
espessura de 7cm, acabamento
|  | vassourado | m² | 413.4 | 54.73 | 22625.382 | 43269.7
4 |  | SINALIZAÇÃO
4.1 | composiçao | Placa de sinalização circular em
chapa de aço galvanizado 18, com
película refletiva GT/GT, diâmetro
de 50cm, inclusive suporte tubular
|  | em aço, com colocação | unid. | 1 | 326.08 | 326.08
4.2 | composiçao | Placa de sinalização octogonal em
chapa de aço galvanizado 18, com
película refletiva GT/GT, com lado
de 25cm, inclusive suporte tubular
|  | em aço, com colocação | unid. | 1 | 361.85 | 361.85
4.3 | 72947 | Pintura de faixas horizontais com
tinta acrílica refletiva branca ou
|  | amarela | m² | 29.9 | 20.27 | 606.073 | 1294.003
[6 empty] | TOTAL | 258593.094
OBS.1: Considerado BDI de 24%
OBS.2: Os preços unitários dos serviços incluem o fornecimento e transporte dos materiais.
OBS.3: Preços de referência SINAPI 06/14(desonerado) e SICRO 03/14

## Plan2
espessuras tubos
escavação
[6 empty] | profundidade | comprimento | larg |  |  |  |  | dn | esp
[6 empty] | 1.1 | 15 | 1 |  |  | 16.5 |  | 0.36 | 0.03 | 0.10179
[6 empty] | 1.1 | 29 | 1 |  |  | 31.9 |  | 0.48 | 0.04 | 0.18096
[6 empty] | 1.1 | 30 | 1 |  |  | 33 |  | 0.6 | 0.05 | 0.28274
[6 empty] | 1.1 | 33 | 1 |  |  | 36.3 |  | 0.72 | 0.06 | 0.40715
[6 empty] | 1.1 | 30 | 1 |  |  | 33
[6 empty] | 1.15 | 23 | 1 |  |  | 26.45
[6 empty] | 1.295 | 24 | 1.1 |  |  | 34.188
[6 empty] | 1.455 | 8 | 1.1 |  |  | 12.804
[6 empty] | 0.55 | 6 | 0.9 |  |  | 2.97
[6 empty] | 0.55 | 6 | 0.9 |  |  | 2.97
[6 empty] | 0.55 | 6 | 0.9 |  |  | 2.97
[6 empty] | 0.55 | 6 | 0.9 |  |  | 2.97
[6 empty] | 0.55 | 6 | 0.9 |  |  | 2.97
[6 empty] | 0.55 | 6 | 0.9 |  |  | 2.97
[6 empty] | 1.59 | 63 | 1.2 |  |  | 120.204 |  |  | 88.6093
[6 empty] | 1.555 | 21 | 1.2 |  |  | 39.186 |  |  | 89.1781
[11 empty] | 401.352 | 2.7143
5.2477
5.4287
*usar l=7,7 |  |  |  |  | *usar trapezio | *usar trapezio | [5 empty] | 5.9715
COMPACTAÇÃO |  | MEIO FIO |  |  | SUB-BASE | BASE | [5 empty] | 5.4287
1848 |  | 480 |  |  | 306.408 | 224.952 |  |  |  |  | 325.4863 | 4.162
0.61073
0.61073
l=7,06 | [11 empty] | 0.61073
imprimação e pintura |  |  | cauq |  | transp | [6 empty] | 0.61073
|  |  | 0.70672 |  | 0.35336 | [6 empty] | 0.61073
1699.2 |  |  | 169.612 |  | 84.806 | [6 empty] | 0.61073
6.7858
|  |  | 67.584 | 168.96 | [7 empty] | 2.2619
brita calçada | podotateis |  | pintura | [8 empty] | 25.6505
8.5502
64.8 | 193.44 |  | 28.8
1.125
[6 empty] | 55.9998 |  | 0.9 |  | 10.8
[6 empty] | 3 |  |  |  | 0.696
[6 empty] | 1.35 |  |  |  | 0.4851
[6 empty] | 1.35 |  |  |  | 0.3039
0.10344
2.124
12.3884
24.7769