## Orçamento
PLANILHA ORÇAMENTÁRIA
OBRA: |  | Ampliação de ponte existente |  |  |  | DATA: | 2017-05-22
ENDEREÇO: |  | Rua Inácio Dutra - Bairro Santa Rita |  |  |  | VALOR TOTAL: | 62410.5771
ELABORAÇÃO: |  | Prefeitura Municipal de Paulo Lopes |  |  |  | BDI: | 24%
ITEM | REFERÊNCIA | DESCRIÇÃO | UND | QTD | VALOR UNITÁRIO | VALOR UNITÁRIO C/ BDI = 24% | VALOR TOTAL
1 |  | SERVIÇOS PRELIMINARES |  |  |  |  | 912.9624
1.1 | 74209/001 SINAPI 12_16 | Placa de obra em chapa de aço galvanizado - 1,00 x 2,00m | m² | 2 | 368.13 | 456.4812 | 912.9624
2 |  | VIGAS DE CONCRETO ARMADO |  |  |  |  | 33434.2279
2.1 | 1 A 01 580 01 SICRO 07_16 | Fornecimento, preparo e colocação aço CA-60 | kg | 34.8 | 7.64 | 9.4736 | 329.6813
2.2 | 1 A 01 580 02 SICRO 07_16 | Fornecimento, preparo e colocação aço CA-50 | kg | 2125.9 | 7.41 | 9.1884 | 19533.6196
2.3 | 2 S 03 371 01 SICRO 07_16 | Forma de placa compensada resinada | m² | 113.2 | 65.29 | 80.9596 | 9164.6267
2.4 | 1527 SINAPI 04_17 | Concreto usinado bombeável, classe de resistência C25, com brita 0 e 1, slump = 100 +/- 20mm, inclui serviço de bombeamento (NBR8953) | m³ | 12.4 | 286.57 | 355.3468 | 4406.3003
3 |  | TABULEIRO DE CONCRETO ARMADO |  |  |  |  | 18806.088
3.1 | 1 A 01 580 01 SICRO 07_16 | Fornecimento, preparo e colocação aço CA-60 | kg | 8.8 | 7.64 | 9.4736 | 83.3677
3.2 | 1 A 01 580 02 SICRO 07_16 | Fornecimento, preparo e colocação aço CA-50 | kg | 1166.6 | 7.41 | 9.1884 | 10719.1874
3.3 | 2 S 03 371 01 SICRO 07_16 | Forma de placa compensada resinada | m² | 57.6 | 65.29 | 80.9596 | 4663.273
3.4 | 1527 SINAPI 04_17 | Concreto usinado bombeável, classe de resistência C25, com brita 0 e 1, slump = 100 +/- 20mm, inclui serviço de bombeamento (NBR8953) | m³ | 9.4 | 286.57 | 355.3468 | 3340.2599
4 |  | PASSEIOS E PROTEÇÕES |  |  |  |  | 9257.2989
4.1 | 94990 SINAPI 04_17 | Execução de passeio (calçada) ou piso de concreto com concreto moldado in loco, feito em obra, acabamento convencional, não armado (e = 7cm) | m³ | 1.08 | 401.71 | 498.1204 | 537.97
4.2 | 73631 SINAPI 04_17 | Guarda corpo em tubo de aço galvanizado 1 1/2" | m² | 23.12 | 304.14 | 377.1336 | 8719.3288
TOTAL | [6 empty] | 62410.5771
Referências: |  | SINAPI_Custo_Ref_Composicoes_SC_042017_NaoDesonerado
SINAPI_Custo_Ref_Insumos_SC_042017_NaoDesonerado
SICRO2_SC_RCTR0330_Julho de 2016
Paulo Lopes, 22 de Maio de 2017
________________________________________________
AMANDA ALEXANDRE SVALDI
Engenheira Civil - Matrícula 11273
CREA/SC 124.549 - 1

## Cronograma
CRONOGRAMA FÍSICO FINANCEIRO
OBRA: |  | Ampliação de ponte existente |  |  |  | DATA: | 2017-05-22
ENDEREÇO: |  | Rua Inácio Dutra - Bairro Santa Rita |  |  |  | VALOR TOTAL: | 62410.58
ELABORAÇÃO: |  | Prefeitura Municipal de Paulo Lopes |  |  |  | BDI: | 24%
ITEM | DESCRIÇÃO | VALOR TOTAL | ETAPA 01 |  | ETAPA 02 |  | TOTAL
|  |  | % | VALOR | % | VALOR | % | VALOR
1 | SERVIÇOS PRELIMINARES | 912.96 | 100% | 912.96 |  |  | 100% | 912.96
2 | VIGAS DE CONCRETO ARMADO | 33434.23 | 80% | 26747.384 | 20% | 6686.846 | 100% | 33434.23
3 | TABULEIRO DE CONCRETO ARMADO | 18806.09 |  |  | 100% | 18806.09 | 100% | 18806.09
4 | PASSEIOS E PROTEÇÕES | 9257.3 |  |  | 100% | 9257.3 | 100% | 9257.3
TOTAL ETAPA |  | 62410.58 | 44.32% | 27660.344 | 55.68% | 34750.236 | 100% | 62410.58
TOTAL |  | 62410.58 | 44.32% | 27660.344 | 100% | 62410.58 | 100% | 62410.58
Paulo Lopes, 22 de Maio de 2017
________________________________________________
AMANDA ALEXANDRE SVALDI
Engenheira Civil - Matrícula 11273
CREA/SC 124.549 - 1

## BDI
COMPOSIÇÃO BDI
OBRA: |  | Ampliação de ponte existente | DATA: | 2017-05-22
ENDEREÇO: |  | Rua Inácio Dutra - Bairro Santa Rita | TOTAL: | 62410.58
ELABORAÇÃO: |  | Prefeitura Municipal de Paulo Lopes | BDI: | 24%
COMPOSIÇÃO DA TAXA DE BENEFÍCIOS E DESPESAS INDIRETAS
Grupo | A | Despesas indiretas
| A.1 | Administração central | 4.07%
| A.2 | Garantia | 1.18%
| A.3 | Outros | 0.04%
|  | Total do grupo A | 5.29%
Grupo | B | Bonificação
| B.1 | Lucro | 6.9%
|  | Total do grupo B | 6.9%
Grupo | C | Impostos
| C.1 | PIS | 0.65%
| C.2 | COFINS | 3%
| C.3 | ISSQN | 5%
|  | Total do grupo C | 8.65%
Grupo | D | Despesas Financeiras (F)
|  | Despesas Financeiras (F) | 0.59%
|  | Total do grupo D | 0.59%
Fórmula para o cálculo do B.D.I. ( benefícios e despesas indiretas )
BDI = BDI (%) = (1+A) x (1+F) x (1+B) x (1+R) - 1 x 100 |  |  | 24%
(1- I)
Paulo Lopes, 22 de Maio de 2017
_____________________________________________________
AMANDA ALEXADRE SVALDI
Engenheira Civil - Matrícula 11273
CREA/SC 124.549 - 1